## Sheet1
Designator | Value*part_number | type | Footprint
BR1 | mb6s | diod | TO-269AA
D1 | TVS-40V | diod | smb
D2 | 1n4007 | diod | SMA
D3 | 1N5822 | diod | SMB
D4 | 1N5822 | diod | DIP
D5 | 1N4148 | diod | MINI MELF
Z1 | 27V | diod | MINI MELF
C3 | 1uF | smd_CAP | cap-0805
C4 | 100nF | smd_CAP | cap-0805
C5 | 100nF | smd_CAP | cap-0805
C6 | 100nF | smd_CAP | cap-0805
C7 | 100nF | smd_CAP | cap-0805
C10 | 100nF | smd_CAP | cap-0805
C8 | 1000uF-10V | EL-CAP | p-3.5mm
C1 | 330uF-50v | EL-CAP | p-5mm
c2 | 330uF-50v | EL-CAP | p-5mm
CN1 | phonix-3pin | conecctor | p-2.54mm
CN2 | phonix-3pin | conecctor | p-2.54mm
ic1 | lm2576 | IC | TO-263
ic2 | LM358 | IC | SOP-8
L1 | 100uH-3A |  | INDUCTOR
R1 | 0R | SMD-RES | RES-1206
R2 | 15K | SMD-RES | RES-0805
R3 | 100K | SMD-RES | RES-0805
R4 | 15K | SMD-RES | RES-0805
R5 | 4.7K | SMD-RES | RES-1206
R6 | 10K | SMD-RES | RES-0805
R7 | 4.7K | SMD-RES | RES-1206
R8 | 0.1R | SMD-RES | RES-1206
R9 | 0.1R | SMD-RES | RES-1206
R11 | 4.7K | SMD-RES | RES-1206
R12 | 100K | SMD-RES | RES-1206
R13 | 1K | SMD-RES | RES-0805
R16 | 15K | SMD-RES | RES-0805
R17 | 470R | SMD-RES | RES-0805
Q1 | C945 | TRANSISTOR | SOT-23